## Bill of Materials-Ceresense_4-4
Designator | Comment | Quantity | Description | Footprint
GND, VBAT |  | 2 |  | ProgPin
C12 | 0p5 | 1 |  | C0402
C10 | 1u0 | 1 |  | C0402
C11 | 2p7 | 1 |  | C0402
C7, C9 | 2u2 | 2 |  | C0402
L1 | 4u7 | 1 |  | L1210- Power Inductor
L2 | 5n1 | 1 |  | L0402
C19 | 8p2 | 1 |  | C0402
C15, C17 | 10p | 2 |  | C0402
C18 | 15p | 1 |  | C0402
X 2 | 16MHz | 1 |  | 16Mhz
X 1 | 32.768kHz | 1 |  | 32.7KHZ
C5 | 33p | 1 |  | C0402
R 2 | 47k | 1 |  | R0402
C1, C4 | 47n | 2 |  | C0402
C2, C16 | 47u | 2 |  | C0805
C3 | 150n | 1 |  | C0402
C6, C8, C14 | 470n | 3 |  | C0402
R 1 | 510 | 1 |  | R0402
U 3 | ANTENNA | 1 |  | ANTENNA
U 1 | AT24C512C-SSHD-TCT-ND | 1 | AT24C512C-SSHD-TCT-ND | 8-SOIC
U1 | CSR1010 | 1 |  | 32-lead-QFN-5x5x0.6mm
BAT | HOLDER COIN CELL 20MM SMD | 1 | HOLDER COIN CELL 20MM SMD | HOLDER COIN CELL 20MM SMD
L3 | MMZ1005Y152C | 1 |  | MMZ1005Y152C
C13 | NF | 1 |  | C0402
CLK, CS, MISO, MOSI, SPI_DEBUG | ProgPin | 5 |  | ProgPin
TP 2, TP 3, TP 4 | Test Point | 3 | Test Points | TP